## 835-2021-80937922
Batch | EUDKVE-23017307 |  |  |  | Version: 112020
Sagsnavn | Bjerregrav Vandværk - Vandværket
Sagsnummer/lokalitetsnr
Udtagning: dato/initialer | 28-02-2023 10:35/Eurofins Miljø Vand A/S,DSN5
Modtaget på laboratoriet | 2023-02-28 20:52
Rapport (seneste rapportrevision) | 04-03-2023/AR-23-CG-23017307-01
Prøvenummer | 835-2021-80937922
Prøve mærke | afg Vandværk
DGUnr
Komponent | Resultat | Enhed | DL | Metode
Farvetal, Pt | 1.1 | mg Pt/l | 1 | DS/EN ISO 7887:2012, metode C
Turbiditet | 0.09 | FNU | 0.05 | DS/EN ISO 7027-1: 2016.
Coliforme bakterier 37°C | < 1 | MPN/100 ml | 1 | ISO 9308-2:2012
Escherichia coli | < 1 | MPN/100 ml | 1 | ISO 9308-2:2012
Kimtal ved 22°C | 4 | CFU/ml | 1 | ISO 6222:1999
Jern (Fe) | 0.014 | mg/l | 0.01 | DS/EN ISO 17294m:2016 ICP-MS
Akkrediteret prøvetagning | Ja |  |  | DS ISO 5667-5,MST-Drikkevand. Manual for prøvetagning (v4,2017) N/A
pH | 7.7 | pH |  | DS/EN ISO 10523:2012
Prøvetagning efter flush | Udført |  |  | DS ISO 19458,DS ISO 5667-5,MST-Drikkevand. Manual for prøvetagning (v4,2017) N/A
Ledningsevne ved 20°C | 450 | µS/cm | 15 | DS/EN 27888:2003 (ved 20°C)